## SOLUCIÓN AU PV
#VALUE! |  | EQUIPOS SOLICITADOS PARA SOLUCION DE AUDIOVISUALES SALONES Y SALAS EN NUEVO EDIFICIO CAMARA DE COMERCIO DE CARTAGENA
ÍTEM | EQUIPO | ESPECIFICACIONES TÉCNICAS | VALOR UNITARIO | IVA | VALOR UNITARIO IVA INCLUIDO | Moneda | CANT | TOTAL
1 | Parlante en RED | Cantidad: 3 ( PISO 18 SALA B6) |  | 0 | 0 | USD | 3 | 0
Marca Sugerida: QSC
Modelo Sugerido: QSYS NLC4 - color blanco
Driver de 4 pulgadas, de rango completo
Power over Ethernet: alimentación, datos y control a través de un solo cable
Características tonales uniformes que permiten combinar distintas cajas acústicas en un único espacio
Ideal para aplicaciones de voz y música
altavoz con (Intrinsic Correction™) de forma automática para simplificar el proceso de ajuste
Rejilla magnética de ajuste fácil Snap-Fit
Logotipo extraíble sin dejar imperfecciones
Placa de cubierta de conductos extraíble, también disponible como accesorio para el cableado de preinstalación
Rango de frecuencia efectivo de 100 Hz - 20 kHz
Potencia/voltaje de ruido nominal (W rms) de 12 W (PoE) o 24 W (PoE+)
Sensibilidad de 90 dB, 1 W a 1 m
Cobertura nominal (-6 dB) 120° de 3.8
Índice de direccionalidad de 5.8 dB
Nivel de presión sonora continua máximo de 94 dB (PoE) o de 97 dB (PoE+)
Pico máximo de nivel de presión sonora de 108 dB (PoE) o de 111 dB (PoE+)
Tipo del conector de entrada RJ45
Material de la caja del Bafle de ABS sobre carcasa trasera de acero con recubrimiento en polvo
Material de la rejilla de Acero con recubrimiento en polvo
Dimensiones exteriores de Diámetro del orificio de 179 mm (7.1 pulgadas)
Entorno de funcionamiento para a uso en interiores
Agencia de seguridad de la UL 1480A
Alimentación PoE (Tipo 1 Clase 4) o PoE+ (Tipo 2 Clase 4)
2 | Parlante de techo | Cantidad: 5 ( 5 SALA CAC 2 PISO 18) |  | 0 | 0 | USD | 5 | 0
Marca Sugerida: QSC
Modelo Sugerido: AD-C6T -color blanco
Características tonales consistentes para aplicaciones de techo
La guía de onda DMT (Directivity Matched Transition™) garantiza una cobertura y respuesta de frecuencia uniforme en el área de cobertura
Rejilla magnética de ajuste rápido
3x orejas de doble escalonado extra largas
Filtros avanzados de ecualización , disponible a través de procesamiento.
Transformador de baja saturación y baja pérdida de 70/100V con derivación a 16Ω
Logotipo removible
Cubierta removible para conduit, también disponible como accesorio para preinstalación de cableado
Certificación UL1480 y UL204
Transductor de LF Woofer de cono de papel tratado para intemperie de 165 mm [6.5 in]
Transductor de HF Tweeter de domo de aluminio 19 mm [.75 in]
Rango efectivo de Frecuencia 1 65 Hz – 20 kHz
Potencia nominal / voltaje 2 60 watts / 31 volts (rms)
Sensibilidad [dB] 3 88
Cobertura nominal (6 dB) 4 135° cónica DMT
Factor de Directividad 4 6.5
Indice de Directividad [dB] 4 8
SPL máximo continuo [dB] 5 106
SPL máximo pico [dB] 5 112
Impedancia Nominal [ohms] 16
Ajustes de Transformador / impedancia Derivación:16Ω 7.5W (70V); 15W (100V) Tap: 667Ω 15W (70V); 30W (100V) Tap: 333Ω 30W (70V); 60W (100V) Tap: 167Ω 60W (70V); N/A (100V) Tap: 83Ω
Conector de entrada Euroblock
Material de gabinete Acero con pintura de polvo
Material de rejilla Acero con pintura de polvo
Protección de ingreso IP-34
Ambiente de operación Diseñado para uso de interiores
Temperatura de operación -20 a 50° C [-4 a 122° F]
Accesorios Incluidos Anillo en C y rieles para plafón, tornillos de rieles, conector euroblock, plantilla de corte, rejilla
Agencias de Seguridad UL1480, UL2043, NFPA90, NFPA70 adecuados para su uso en espacios de manejo de aire. Transformador UL registrado por UL1876, ROHS, conforme CE. Bafle cumple con UL94-V0 y UL94-5VB calificación flamibilidad; en conformidad con los sistemas IEC60849 / EN60849.
3 | Microfono de mesa | Cantidad: 1 (SALA DE AUDIENCIAS CAC- YA EXITEN 3 PARA SALA DE PRESIDENCIA) |  | 0 | 0 | USD | 1 | 0
Marca Sugerida: QSC
Modelo sugerido: MICROFONO NMT1 QSYS
Cuatro zonas configurables por software ofrecen hasta 360° de cobertura
Silenciamiento “sin toque” mediante un sensor de movimiento de proximidad
Anillo de luces RGB programable con color, patrón y velocidad personalizables
Controles de llamada incorporados, incluido un botón de usuario programable y personalizable.
Alimentación a través de Ethernet para su instalación con un solo cable
Integración drag-and-drop sencilla y administración completa
Patrón de polaridad Super direccional
Rango de alcance 3-9 ft (1-3 m)
Elementos del micrófono 16 elementos MEMS de micrófono
Respuesta en frecuencia 100 Hz - 16 kHz, +/- 3 dB
Frecuencia de muestreo 16 kHz en banda ancha / 48 kHz en banda completa
Profundidad de bits 24 bits
Sensibilidad -36 dBFS (94 dB SPL)
Pico máximo SPL (1 kHz a 1 % THD) 118 dB SPL
Margen dinámico 95 dB
Relación señal-ruido 65 dB (48 kHz) 66 dB (16 kHz)
Ruido inherente 28 dB SPL (48 kHz) 28 dB SPL (16 kHz)
Latencia 4 ms
Requerimientos de alimentación a través de Ethernet (PoE), Tipo 1 Clase 2
Tipo de conector RJ45
4 | Extensor de IR en red | Cantidad: 2 (1 SALA B6 PISO 18, 1 SALA CAC PISO 18) |  | 0 | 0 | USD | 2 | 0
Marca Sugerida: QSC
Modelo sugerido: QSYS QIO IR 1X4
Extensor de E/S de control nativo
Una (1) entrada receptora IR y cuatro (4) salidas emisoras IR
Alimentación a través de Ethernet
Se pueden encadenar hasta cuatro extensores de E/S en la misma red (con alimentación DC local encadenada)
Se puede montar en superficie o rack
Incluye accesorios de montaje en superficie
Salida IR o RS-232 (solo transmisión) Cuatro (4) puertos configurables
IR Frecuencia portadora y potencia de accionamiento configurables
RS232 Velocidad de baudios configurable
Indicadores LED Actividad de transmisión IR
Puertos de entrada IR Un (1) puerto, ancho de banda por determinar
LAN (PoE) Conexión LAN Gigabit, PoE
Características de PoE Cumple con la norma IEEE 802.3af Tipo 1
Opciones de montaje En superficie y pared (accesorios incluidos)
Cumplimiento de normativas FCC 47 CFR parte 15, IC ICES-003, CE (EN55032, EN55035), directiva europea RoHS 2011/65/EU, directiva WEEE 2012/19/EU, directiva china RoHS GB/T26572, EAC, UL, C-UL, NOM-019 QIO-IR1x4 de Q-SYS +
5 | Microfono de cuello de ganso | Cantidad: 2 (2 SALA CAC ) |  | 0 | 0 | USD | 2 | 0
Marca Sugerida: PROEL
Modelo Sugerido:BMG2
Patron polar cardioide
Sensibilidad de -40dB±2dB
Respuesta en frecuencia 40Hz-20kHz
Alimentacion del sistema Phantom 48V DC o 3V (2 x 1,5V AAA Baterias )
Control ON/OFF
Conector XLR
Impedancia de 75Ω
Cuello de 445 mm
Led indicador de estado
6 | Modulo de proyeccion Inalambrica tipo-C | Cantidad: 2 ( SALA B6, SALA CONCILIACIÓN) |  | 0 | 0 | USD | 2 | 0
Marca Sugerida: MUXLAB
Modelo Sugerido: MUXLAB 500828
Formatos de entrada de vídeo Cumple con DP 1.2 para 1,62 Gbps, 2,7 Gbps, 5,4 Gbps Cumple con DP 1.2 y eDP1.4 Admite DP 1, 2 y 4 carriles sobre tipo C
HDCP 1.3
Resolución de entrada de vídeo VESA, máximo 1920x1080
Tiempo de entrada de video 1920x1080, 1680x1050, 1600x900, 1440x900, 1400x1050, 1366x768, 1280x1024, 1280x800, 1280x720, 1024x768, 1920x1200, 1600x1200, 2560x1440 a 50 Hz~60 Hz
Formatos de salida de vídeo 1 inalámbrico.
Salida inalámbrica Wi-Fi 11b/g/n/ac
Formatos de entrada de audio PC integrado digital, PCM de 2 canales
Formatos de salida de audio Wi-Fi 11b/g/n/ac
Entrada USB USB tipo C
Capacidad de vídeo Transmisión Inalámbrica 1080P@ < 60Hz, 2560x1440 30Hz
Distancia Típico: 35 m sin obstáculos entre WMT3-H y WMS
Botón de control Tecla táctil capacitiva y vibración
Indicador Indicador LED retroiluminado verde/rojo/color
7 | Receptor de transmision inalambrica | Cantidad: 2 ( SALA B6, SALA CONCILIACIÓN,) |  | 0 | 0 | USD | 2 | 0
Marca Suegrida: MUXLAB
Modelo Sugerido: MUXLAB 500829
Salida HDMI 1 x conector hembra HDMI de 19 pines
3840x2160@60Hz, 3840x2160@30Hz, 1920x1080@60Hz
Cumplimiento de formato HDMI 1.4 / HDMI 2.0
Capacidad de vídeo 1080P @ <60Hz Airplay para dispositivos iOS
HDCP HDCP 1.4 / HDCP 2.2
Salida de audio analógica 1 conector hembra de audio para PC de 3,5 mm
Puerto LAN RJ45x2: 1000Mbpsx1, 100Mbpsx1
Interfaz USB USB 3.0 x 1, USB 2.0 x 1, USB-C x 1
Entrada de audio AirPlay, Windows/MAC, WMH
Conectores de control Terminal Phoenix de 3,5 mm/interfaz RS232
Número de ventanas simultáneas en pantalla ≤ 4+14 (4 ventanas principales + 14 ventanas en miniatura)
Número de conexiones simultáneas ≤ 16
Velocidad de datos en inalámbrico Hasta 1200Mbps
Velocidad de fotogramas de reproducción de vídeo 20-60FPS
Latencia <100 ms, mínimo 20 ms
Protocolo de transmisión inalámbrica Wi-Fi IEEE 802.11 a/g/n/ac
Banda de frecuencia 2,4 GHz y 5 GHz
CONECTIVIDAD
8 | Interfaz | Cantidad: 2 ( 1 CAC Y 1 CAC2 PISO 18) |  | 0 | 0 | USD | 2 | 0
Marca: QSYS
Modelo: QSYS USB BRIDGE
Conexión USB 2.0 sin driver y Conexión POE
Resolución de hasta 1080p
Emula el video de cámara web y el audio AEC de altavoz a través de una sola conexión USB.
Emula la tarjeta de sonido de la computadora
Puentea audio y video a USB
Enruta eventos USB HID
Resoluciones soportadas MJPEG: 1080p: 30, 15 fps ¦ 720p: 30, 15 fps ¦ 360p: 30, 15 fps ¦ 180p: 30, 15 fps
Conexión USB Conexión USB 2.0 (UVC/UAC) sin driver para dispositivos de Windows y OS X Emula el driver de video de la cámara web, el driver de audio del altavoz AEC y el driver de la tarjeta de sonido multicanal a través de una única conexión USB
TOTAL | [6 empty] | 19 | 0